## 分部分项工程量清单【标底】
分部分项工程量清单（全费用）
工程名称：实训室整体调整和搬迁(静电地板工程) |  |  | 标段：新标段 |  |  | 第 页共 页
序号 | 项目编码 | 项目名称 | 计量单位 | 工程数量 | 金额
[5 empty] | 全费用综合单价 | 合价 | 其中:暂估价
1 | 011104004001 | 防静电活动地板新铺【600*600*40mm陶瓷防静电地板，陶瓷面具有防静电功能；钢板实测不小于0.7mm厚，内灌发泡膨胀水泥，封边内满灌优质胶水；米黄色陶瓷地砖面；支座、横梁整体镀锌，横梁厚不低于1mm，上托板厚不低于3mm，下托板厚不低于2mm，支座高度可调并能自锁；静电地板完成面高度不高于10cm；根据需要打孔】 | ㎡ | 462 | 250 | 115500
2 | 011104004002 | 防静电活动地板更换【更换破损全钢三聚氰胺面层防静电地板；防静电地板厚度及材质同原地板；根据需要打孔；含原防静电地板拆除、垃圾清理外运】 | ㎡ | 501 | 165 | 82665
3 |  | 合 计 |  |  |  | 198165
备注： 1、全费用综合单价均含相关的人工、机械、材料、管理费、利润、措施费、需维修设施拆装费、垃圾外运费、规费、税金等所有费用。
2、本工程税金按9%计取。